## Výkaz výmer
Cenová ponuka
Identifikačné údaje uchádzača:
Názov:
Sídlo:
IČO:
DIČ:
Poznámka: uchádzač doplní do popisu konkrétneho výrobcu, názov prvku, technickú špecifikáciu. Uvádzaná technická špecifikácia predstavuje minimálny štandard. (TENTO TEXT VYMAZAŤ PRI PREDKLADANÍ PONUKY)
Projekt: "Detské ihrisko pre všetkých"
P.Č. | Popis | MJ | Množstvo | Jednotkova cena bez DPH | Jednotkova cena s DPH | Celková cena bez DPH | Celková cena s DPH
1. | Kombinovaná hracia zostava pre deti • Kombinovaná hracia zostava pre deti, ktorá obsahuje - jednu vežu - schody so zábradlím - dekoratívne bočné panely - prídavnú ručkovaciu hrazdu - jednu šmykľavku Certifikovaný materiál (nosná konštrukcia - nerez/hliník, oceľ, HDPE plast), prevedenie antivandalové, bezúdržbové. • materiál: - nosné stojky a spoje (nerezový / hliníkový profil, prípadne oceľový s antikoróznou exteriérovou povrchovou úpravou), oceľové konštrukcie upravené pieskovaním, pozinkovaním a s antikoróznou exteriérovou povrchovou úpravou - bočné panely (HDPE/HPL plast) - šmýkľavka (UV stabilizovaný PE) • min. rozmer: 3,5 m x 2,8 m • veková kategória: 3– 12 rokov • dopadová plocha: podľa normy STN EN 1177 (STN EN 1177 + AC) | ks | 1
2. | Kolotoč na sedenie • Kolotoč so sedením, deti sa môžu otáčať samé pomocou kruhu v strede. • materiál: - konštrukcia a spoje: nerez/hliník/oceľ s antikoróznou exteriérovou povrchovou úpravou - sedadlo (HDPE plast) - podlaha: hlinikový/nerezový/oceľový protišmykový plech alebo vodeodolná preglejka • minimálny priemer kolotoča: 1,4 m • veková kategória: 3 – 12 rokov • dopadová plocha: udržiavaný trávnik | ks | 1
3. | Lezecká stena • Lezecký prvok na nácvik motoriky obsahuje: -povrazovú lezeckú stenu - lezeckú stenu s vysokoodolného materiálu HDPE s vyrezanými otvormi na stúpanie -so závesnými priečkami a hrazdou • materiál: - nosné stojky a spoje (nerezový / hliníkový profil, prípadne oceľový s antikoróznou exteriérovou povrchovou úpravou), oceľové konštrukcie upravené pieskovaním, pozinkovaním a s antikoróznou exteriérovou povrchovou úpravou - bočné panely (HDPE/HPL plast) - lezecké prvky - lano z polypropylénu, hrúbky min. 16 mm s oceľovou výstuhou • min. rozmer: 2,9 m x 0,9 m • veková kategória: 3 – 12 rokov • dopadová plocha: podľa normy STN EN 1177 (STN EN 1177 + AC) | ks | 1
4. | Balančné stupienky/stupne • Lezecký prvok na nácvik rovnováhy a motoriky obsahuje: balančné stupienky/stupne • materiál : - nosné stojky a spoje (nerezový/hliníkový profil, prípadne oceľový s antikoróznou exteriérovou povrchovou úpravou) - plošiny - UV stabilizovaný HDPE • min. počet stupienok: 5 • veková kategória: 3 – 12 rokov • dopadová plocha: udržiavaný trávnik | ks | 1
5. | Informačná kovová tabuľa - materiál: oceľový stĺpik s antikoróznou exteriérovou povrchovou úpravou, min. výšky 1,5 m s plastovou tabuľou rozmer min. 30 x 40 cm - informačná tabuľa vrátane prevádzkového poriadku | ks | 1
6. | Dopadová plocha Dopadová plocha podľa normy STN EN 1177 (STN EN 1177 + AC). Typ: gumená doska/zatrávňovacia doska, hrúbka 4 cm. | m2 | 71
| SPOLU |  |  |  |  | 0 | 0
V ..................., Dňa ......................
doplniť meno a priezvisko oprávnenej osoby + podpis + pečiatka